## Sheet1
Hifisonix Standard PSU BOM
July 2021 V1.0
http://hifisonix.com/hifisonix-standard-psu/
Item | Count | Label-Value | PACKAGE | DESCRIPTION | Designation | Remarks/Notes
1 | 1 | 12nF | 805 | MSR GRM2195C1H123FA01D | C1
2 | 4 | 1uF 50V | 0805B | MSR 187-CL31B105KBHNFNE | C2,C3,C7,C18
3 | 2 | 22uF 35V | RB.1/.25 | MSR 710-860010572003 | C4,C5
4 | 1 | 0.1uF 250VAC X | RAD0.9MULTI | MSR 710-890324025017 | C6
5 | 4 | 100uF 25V | RB.1/.25 | MSR 710-860010473007 | C8,C11,C12,C17 | Alternatives: 80-ESK107M025AE3KA, 661-ESMG250C101MF11D, 667-ECA-1EHG101
6 | 2 | 4700uF 35V | RB.3/.7 | RS 715-2795 OR MSR 80-ESH478M035AN2AA | C9,C16
7 | 2 | 0.1uF 50V | 0805B | MSR 581-08055C104K | C10,C15
8 | 2 | 10nF 250VAC | 1206B | MSR 80-CAN12C103KAGACTU | C13,C14
9 | 2 | 0.1uF | RAD0.2 | MSR 80-R82DC3100AA50K | C19,C20 | Alternatives: 80-R82EC3100AA70K, 871-B32529C1104M000, 80-R82EC3100DQ70J
10 | 2 | MUR820 | TO220 DIODE | MSR 863-MUR820G | D1,D2
11 | 6 | 1N4007 | DIODE0.4 | MSR 833-1N4007-TP | D3,D4,D17,D18,D19,D20
12 | 4 | 1N4148 | DIODE0.4 | MSR 512-1N4148 | D5,D7,D10,D11
13 | 1 | 12V | DIODE0.4 | MSR 771-BZX79-C12113 | D6
14 | 1 | V- | LED3 | MSR 859-LTL-4222 | D8
15 | 1 | V+ | LED3 | MSR 859-LTL-4222 | D9
16 | 3 | 8.2V 2% | DIODE0.4 | MSR 771-BZX79-B8V2113 | D12,D13,D15
17 | 1 | MUTE | LED3 | MSR 859-LTL-4222 | D14
18 | 2 | 3A Bridge | 3ABR | MSR 621-DBF310-13 | D16,D21
19 | 1 | BCP56 | BSP50 | MSR 771-BCP56-16TF | Q1
20 | 1 | BUK78150-55A | MOSFETSOT223 | MSR 771-BUK78150-55A/CUF | Q2 | Alternatives: 78-SIHFL110TR-BE3, 844-IRFL110TRPBF, 78-IRFL210TRPBF-BE3
21 | 2 | BC847C | BC8XX | MSR 771-BC847C-T/R | Q3,Q4
22 | 7 | 5.6k | 1206B | MSR 603-RT1206FRE075K6L | R1,R4,R5,R10,R14,R15,R16
23 | 3 | 270 | 1206B | MSR 603-RT1206FRE07270L | R2,R20,R23
24 | 2 | 470 | 1206B | MSR 603-RT1206FRE07470RL | R3,R17
25 | 5 | 120 | 1206B | MSR 603-RT1206FRE07120RL | R6,R7,R8,R9,R11
26 | 3 | 100k | 1206B | MSR 603-RT1206FRD07100KL | R12,R13,R18
27 | 2 | 3.3K | 1206B | MSR 603-RT1206FRE073K3L | R19,R24
28 | 2 | 33 | 1206B | MSR 603-AC1206FR-1033RL | R21,R22
29 | 1 | LM1117 | LM1117 | MSR 863-LM1117MPX-33NOPB | U4 | For 5V digital PSU output oprtion, replace with Mouser 863-LM1117MPX-50NOPB
30 | 1 | 0V DIG | SPADE | MSR 571-1217861-1-CT | U5
31 | 1 | +5V | SPADE | MSR 571-1217861-1-CT | U6
32 | 1 | Heatsink | HSINK3 | MSR 532-532702B02500G | U10 | Approx 51 high x 42 wide x 26 deep; mounting hole centres 25.4
33 | 1 | +12V RLY Supply | SPADE | MSR 571-1217861-1-CT | U11
34 | 1 | MUTE | SPADE | MSR 571-1217861-1-CT | U12
35 | 3 | 0V | SPADE | MSR 571-1217861-1-CT | U15,U16,U17
36 | 2 | LM317 | LM317V | MSR 595-LM317KCT | U19,U25
37 | 2 | -18 | SPADE | MSR 571-1217861-1-CT | U20,U21
38 | 2 | 18 | SPADE | MSR 571-1217861-1-CT | U22,U24
39 | 1 | Talema 15VA | AMVECO 15/25VA | RS 223-9351 or RS 223-9424 | U26 | 15VA Talema Pt# is 70054K (Digikey 1295-1029-ND) and 25V Pt# is 70064K (Digikey 1295-1074-ND)
40 | 1 | AC1 | SPADE | MSR 571-1217861-1-CT | U27
41 | 1 | AC2 | SPADE | MSR 571-1217861-1-CT | U30